## Master
Area | Standard Temperature (K) | Altitude (m) | Total Radius (m) | Total Volume (m^3) | Adujsted Volume (m^3) | Adjusted Volume (l) | Pressure (N/m^2) | Pressure (atm) | Mols of Atmosphere | Notes
Earth | N/A | 0 | 6378000 | 1.0868e+21 | NAN | NAN | 101300 | 0.99975 | n=(PV)/(RT)
Subscript 0 | 288.15 | 2000 | 6380000 | 1.0878e+21 | 1.0227e+18 | 1.0227e+21 | 79500 | 0.7846 | 3.3492e+17
Subscript 0 | 288.15 | 4000 | 6382000 | 1.0888e+21 | 1.0233e+18 | 1.0233e+21 | 61660 | 0.60854 | 2.5993e+17
Subscript 0 | 288.15 | 6000 | 6384000 | 1.0899e+21 | 1.024e+18 | 1.024e+21 | 47220 | 0.46603 | 1.9918e+17
Subscript 0 | 288.15 | 8000 | 6386000 | 1.0909e+21 | 1.0246e+18 | 1.0246e+21 | 35650 | 0.35184 | 1.5047e+17
Subscript 0 | 288.15 | 10000 | 6388000 | 1.0919e+21 | 1.0253e+18 | 1.0253e+21 | 26500 | 0.26153 | 1.1192e+17
See Note |  | 12000 | 6390000 | 1.0929e+21 | 1.0259e+18 | 1.0259e+21 | 19400 | 0.19146 | #DIV/0! | Subscript 1 starts at 11,000 meters
Subscript 1 | 216.65 | 14000 | 6392000 | 1.094e+21 | 1.0265e+18 | 1.0265e+21 | 14170 | 0.13985 | 79696244677198064
Subscript 1 | 216.65 | 16000 | 6394000 | 1.095e+21 | 1.0272e+18 | 1.0272e+21 | 10350 | 0.10215 | 58247881034513664
Subscript 1 | 216.65 | 18000 | 6396000 | 1.096e+21 | 1.0278e+18 | 1.0278e+21 | 7565 | 0.074661 | 42601059706726008
Subscript 2 | 216.65 | 20000 | 6398000 | 1.097e+21 | 1.0285e+18 | 1.0285e+21 | 5529 | 0.054567 | 31155136885994428
Subscript 2 | 216.65 | 22000 | 6400000 | 1.0981e+21 | 1.0291e+18 | 1.0291e+21 | 4047 | 0.039941 | 22818537037823860
Subscript 2 | 216.65 | 24000 | 6402000 | 1.0991e+21 | 1.0298e+18 | 1.0298e+21 | 2972 | 0.029331 | 16767751607898644
Subscript 2 | 216.65 | 26000 | 6404000 | 1.1001e+21 | 1.0304e+18 | 1.0304e+21 | 2188 | 0.021594 | 12352210773100632
Subscript 2 | 216.65 | 28000 | 6406000 | 1.1012e+21 | 1.031e+18 | 1.031e+21 | 1616 | 0.015949 | 9128722323747850
Subscript 2 | 216.65 | 30000 | 6408000 | 1.1022e+21 | 1.0317e+18 | 1.0317e+21 | 1197 | 0.011813 | 6766030805053951
Subscript 3 | 228.65 | 32000 | 6410000 | 1.1032e+21 | 1.0323e+18 | 1.0323e+21 | 889 | 0.0087737 | 4764311668872439
subscript 3 | 228.65 | 34000 | 6412000 | 1.1043e+21 | 1.033e+18 | 1.033e+21 | 663.4 | 0.0065472 | 3.5575e+15
Subscript 3 | 228.65 | 36000 | 6414000 | 1.1053e+21 | 1.0336e+18 | 1.0336e+21 | 498.5 | 0.0049198 | 2.6749e+15
Subscript 3 | 228.65 | 38000 | 6416000 | 1.1063e+21 | 1.0343e+18 | 1.0343e+21 | 377.1 | 0.0037217 | 2.0247e+15
Subscript 3 | 228.65 | 40000 | 6418000 | 1.1074e+21 | 1.0349e+18 | 1.0349e+21 | 287.1 | 0.0028335 | 1.5425e+15
Subscript 3 | 228.65 | 42000 | 6420000 | 1.1084e+21 | 1.0356e+18 | 1.0356e+21 | 220 | 0.0021712 | 1182701893722088
Subscript 3 | 228.65 | 44000 | 6422000 | 1.1094e+21 | 1.0362e+18 | 1.0362e+21 | 169.5 | 0.0016728 | 9.1179e+14
Subscript 3 | 228.65 | 46000 | 6424000 | 1.1105e+21 | 1.0368e+18 | 1.0368e+21 | 131.3 | 0.0012958 | 7.0674e+14
See Note |  | 48000 | 6426000 | 1.1115e+21 | 1.0375e+18 | 1.0375e+21 | 102.3 | 0.0010096 | #DIV/0! | Subscript 4 starts at 47,000 meters
Subscript 4 | 270.65 | 50000 | 6428000 | 1.1125e+21 | 1.0381e+18 | 1.0381e+21 | 79.77 | 0.00078727 | 3.6319e+14
See Note | 270.65 | 52000 | 6430000 | 1.1136e+21 | 1.0388e+18 | 1.0388e+21 | 62.21 | 0.00061396 | 2.8342e+14 | Subscript 5 starts at 51,000 meters
Subscript 5 | 270.65 | 54000 | 6432000 | 1.1146e+21 | 1.0394e+18 | 1.0394e+21 | 48.33 | 0.00047698 | 2.2032e+14
Subscript 5 | 270.65 | 56000 | 6434000 | 1.1157e+21 | 1.0401e+18 | 1.0401e+21 | 37.36 | 0.00036871 | 1.7042e+14
Subscript 5 | 270.65 | 58000 | 6436000 | 1.1167e+21 | 1.0407e+18 | 1.0407e+21 | 28.72 | 0.00028344 | 1.3109e+14
Subscript 5 | 270.65 | 60000 | 6438000 | 1.1177e+21 | 1.0414e+18 | 1.0414e+21 | 21.96 | 0.00021673 | 1.003e+14
Subscript 5 | 270.65 | 62000 | 6440000 | 1.1188e+21 | 1.042e+18 | 1.042e+21 | 16.69 | 0.00016472 | 7.6274e+13
Subscript 5 | 270.65 | 64000 | 6442000 | 1.1198e+21 | 1.0427e+18 | 1.0427e+21 | 12.6 | 0.00012435 | 5.7618e+13
Subscript 5 | 270.65 | 66000 | 6444000 | 1.1209e+21 | 1.0433e+18 | 1.0433e+21 | 9.459 | 9.3353e-05 | 4.3282e+13
Subscript 5 | 270.65 | 68000 | 6446000 | 1.1219e+21 | 1.044e+18 | 1.044e+21 | 7.051 | 6.9588e-05 | 3.2283e+13
Subscript 5 | 270.65 | 70000 | 6448000 | 1.123e+21 | 1.0446e+18 | 1.0446e+21 | 5.22 | 5.1517e-05 | 2.3915e+13
See Note |  | 72000 | 6450000 | 1.124e+21 | 1.0453e+18 | 1.0453e+21 | 3.835 | 3.7849e-05 | #DIV/0! | Subscript 6 starts at 71,000 meters
Subscript 6 | 214.65 | 74000 | 6452000 | 1.125e+21 | 1.0459e+18 | 1.0459e+21 | 2.8 | 2.7634e-05 | 1.6195e+13
subscript 6 | 214.65 | 76000 | 6454000 | 1.1261e+21 | 1.0466e+18 | 1.0466e+21 | 2.033 | 2.0064e-05 | 1.1766e+13
Subscript 6 | 214.65 | 78000 | 6456000 | 1.1271e+21 | 1.0472e+18 | 1.0472e+21 | 1.467 | 1.4478e-05 | 8.4953e+12
Subscript 6 | 214.65 | 80000 | 6458000 | 1.1282e+21 | 1.0479e+18 | 1.0479e+21 | 1.052 | 1.0382e-05 | 6.0959e+12
Subscript 6 | 214.65 | 82000 | 6460000 | 1.1292e+21 | 1.0485e+18 | 1.0485e+21 | 0.7498 | 7.4e-06 | 4.3474e+12
Subscript 6 | 214.65 | 84000 | 6462000 | 1.1303e+21 | 1.0492e+18 | 1.0492e+21 | 0.5308 | 5.2386e-06 | 3.0796e+12
Subscript 6 | 214.65 | 86000 | 6464000 | 1.1313e+21 | 1.0498e+18 | 1.0498e+21 | 0.3732 | 3.6832e-06 | 2.1665e+12

## Values for Noted Rows in Master
| Area | Standard Temperature (K) | Altitude (m) | Total Radius (m) | Total Volume (m^3) | Adjusted Volume (m^3) | Adjusted Volume (l) | Pressure (N/m^2) | Pressure (atm) | Mols of Atmosphere
1.0919e+21
Note One | Subscript 0 | 288.15 | 11000 | 6389000 | 1.0924e+21 | 5.1287e+17 | 5.1287e+20 | 19400 | 0.19146 | 40986418643457168
| Subscript 1 | 216.65 | 12000 | 6390000 | 1.0929e+21 | 5.1303e+17 | 5.1303e+20 | 19400 | 0.19146 | 54530044606752888
1.1105e+21
Note Two | Subscript 3 | 228.65 | 47000 | 6425000 | 1.111e+21 | 5.1867e+17 | 5.1867e+20 | 102.3 | 0.0010096 | 2.7545e+14
| Subscript 4 | 270.65 | 48000 | 6426000 | 1.1115e+21 | 5.1883e+17 | 5.1883e+20 | 102.3 | 0.0010096 | 2.3278e+14
1.123e+21
Note Three | Subscript 5 | 270.65 | 71000 | 6449000 | 1.1235e+21 | 5.2255e+17 | 5.2255e+20 | 3.835 | 3.7849e-05 | 8.7889e+12
| Subscript 6 | 214.65 | 72000 | 6450000 | 1.124e+21 | 5.2271e+17 | 5.2271e+20 | 3.835 | 3.7849e-05 | 1.1085e+13
1.1125e+21
| Subscript 4 | 270.65 | 51000 | 6429000 | 1.1131e+21 | 5.1931e+17 | 5.1931e+20 | 62.21 | 0.00061396 | 1.4169e+14
| Subscript 5 | 270.65 | 52000 | 6430000 | 1.1136e+21 | 5.1947e+17 | 5.1947e+20 | 62.21 | 0.00061396 | 1.4173e+14